## Help
Empty input for Gas
www.dynamita.com

## Unit
Port | PU connections
Symbol | Name | Position | Phase | Direction | Comments
empty | Empty input | 97;50 | GS | out
Attribute | PU attributes | Scope(Unit)
Symbol | Name | Default | Rule | Comments
Model | Models
Symbol | Name | Valid | Invalid | Rule | Comments
MODEL | Biokinetic model
Handling | Handlings | Scope(MODEL)
Symbol | Name | Default | Rule | Comments

## Parameters
Empty input
Symbol | Name | Default | Low Limit | High Limit | Unit | Decimals | Rule | Principle/comment
empty..Qgas,NTP | Gas flow at NTP | 0 | 0 | BigNumber | m3.d-1 | 0
empty..F.G.SV | MODEL.SV.Name mass flow | 0 | 0 | BigNumber | g.d-1 | 0
empty..G.SV,percent | MODEL.SV.Name % | 0 | 0 | 100 | %v.v-1 | 2
empty..G.SV,gas,NTP | MODEL.SV.Name concentration | 0 | 0 | 100 | g.m-3 gas at NTP | 2